## Sheet1
Input - sine wave, 300mV P-P, high-Z impedence |  |  |  |  | Board 2_2_1
Delay measurement is output->input
| Freq | P-P in | P-P out | Gain | Phase | Delay (ns)
| 0.25 | 0.3 | 1.6 | 14.54 | 1.5 | 17
| 0.5 | 0.3 | 1.62 | 14.6479 | -3.6 | -20
| 0.75 | 0.3 | 1.6 | 14.54 | -5.4 | -20
| 1 | 0.3 | 1.6 | 14.54 | -5.4 | -20
| 1.25 | 0.3 | 1.59 | 14.4855 | -6.3 | -14
| 1.5 | 0.3 | 1.6 | 14.54 | -10 | -19
| 1.75 | 0.3 | 1.59 | 14.4855 | -11 | -18
| 2 | 0.3 | 1.6 | 14.54 | -12 | -17
| 2.25 | 0.3 | 1.59 | 14.4855 | -11 | -14
| 2.5 | 0.3 | 1.58 | 14.4307 | -17 | -19
| 2.75 | 0.3 | 1.57 | 14.3756 | -20 | -20
| 3 | 0.3 | 1.56 | 14.3201 | -18 | -17
| 3.25 | 0.3 | 1.57 | 14.3756 | -18 | -15
| 3.5 | 0.3 | 1.57 | 14.3756 | -21 | -17
| 3.75 | 0.3 | 1.56 | 14.3201 | -23 | -17
| 4 | 0.3 | 1.54 | 14.208 | -23 | -16
| 4.25 | 0.3 | 1.53 | 14.1514 | -23 | -15
| 4.5 | 0.3 | 1.52 | 14.0944 | -23 | -14
| 4.75 | 0.3 | 1.52 | 14.0944 | -27 | -16
| 5 | 0.3 | 1.52 | 14.0944 | -29 | -16
| 5.25 | 0.3 | 1.51 | 14.0371 | -32 | -17
| 5.5 | 0.3 | 1.51 | 14.0371 | -36 | -18
| 5.75 | 0.3 | 1.48 | 13.8628 | -35 | -17
| 6 | 0.3 | 1.47 | 13.8039 | -37 | -17
| 6.25 | 0.3 | 1.47 | 13.8039 | -34 | -15
| 6.5 | 0.3 | 1.44 | 13.6248 | -39 | -17
| 6.75 | 0.3 | 1.44 | 13.6248 | -39 | -16
| 7 | 0.3 | 1.45 | 13.6849 | -43 | -17
| 7.25 | 0.3 | 1.44 | 13.6248 | -44 | -17
| 7.5 | 0.3 | 1.45 | 13.6849 | -43 | -16
| 7.75 | 0.3 | 1.42 | 13.5033 | -45 | -16
| 8 | 0.3 | 1.4 | 13.3801 | -52 | -18
| 8.25 | 0.3 | 1.39 | 13.3179 | -48 | -16
| 8.5 | 0.3 | 1.39 | 13.3179 | -46 | -15
| 8.75 | 0.3 | 1.37 | 13.192 | -53 | -17
| 9 | 0.3 | 1.36 | 13.1284 | -49 | -15
| 9.25 | 0.3 | 1.36 | 13.1284 | -50 | -15
| 9.5 | 0.3 | 1.33 | 12.9346 | -48 | -14
| 9.75 | 0.3 | 1.33 | 12.9346 | -56 | -16
| 10 | 0.3 | 1.33 | 12.9346 | -54 | -15
| 10.25 | 0.3 | 1.3 | 12.7364 | -55 | -15
| 10.5 | 0.3 | 1.3 | 12.7364 | -56 | -15
| 10.75 | 0.3 | 1.3 | 12.7364 | -62 | -16
| 11 | 0.3 | 1.3 | 12.7364 | -56 | -14
| 11.25 | 0.3 | 1.27 | 12.5336 | -57 | -14
| 11.5 | 0.3 | 1.27 | 12.5336 | -66 | -16
| 11.75 | 0.3 | 1.27 | 12.5336 | -68 | -16
| 12 | 0.3 | 1.24 | 12.326 | -61 | -14
| 12.25 | 0.3 | 1.24 | 12.326 | -66 | -15
| 12.5 | 0.3 | 1.23 | 12.2557 | -60 | -13
| 12.75 | 0.3 | 1.22 | 12.1848 | -60 | -14
| 13 | 0.3 | 1.22 | 12.1848 | -70 | -15
| 13.25 | 0.3 | 1.18 | 11.8952 | -70 | -15
| 13.5 | 0.3 | 1.16 | 11.7467 | -70 | -15
| 13.75 | 0.3 | 1.17 | 11.8213 | -70 | -14
| 14 | 0.3 | 1.16 | 11.7467 | -70 | -14
| 14.25 | 0.3 | 1.13 | 11.5191 | -70 | -14
| 14.5 | 0.3 | 1.13 | 11.5191 | -70 | -14
| 14.75 | 0.3 | 1.12 | 11.4419 | -80 | -15
| 15 | 0.3 | 1.11 | 11.364 | -80 | -14
| 15.25 | 0.3 | 1.09 | 11.2061 | -80 | -15
| 15.5 | 0.3 | 1.09 | 11.2061 | -80 | -14
| 15.75 | 0.3 | 1.07 | 11.0453 | -90 | -15
| 16 | 0.3 | 1.06 | 10.9637 | -80 | -14
| 16.25 | 0.3 | 1.1 | 11.2854 | -80 | -14
| 16.5 | 0.3 | 1.05 | 10.8814 | -90 | -15
| 16.75 | 0.3 | 1.03 | 10.7143 | -90 | -14
| 17 | 0.3 | 1.01 | 10.544 | -90 | -15
| 17.25 | 0.3 | 1 | 10.4576 | -90 | -14
| 17.5 | 0.3 | 1 | 10.4576 | -90 | -14
| 17.75 | 0.3 | 1 | 10.4576 | -80 | -13
| 18 | 0.3 | 0.96 | 10.103 | -80 | -13
| 18.25 | 0.3 | 0.95 | 10.012 | -90 | -13
| 18.5 | 0.3 | 0.95 | 10.012 | -90 | -14
| 18.75 | 0.3 | 0.93 | 9.8272 | -90 | -13
| 19 | 0.3 | 0.93 | 9.8272 | -90 | -13
| 19.25 | 0.3 | 0.9 | 9.5424 | -90 | -13
| 19.5 | 0.3 | 0.9 | 9.5424 | -90 | -13
| 19.75 | 0.3 | 0.89 | 9.4454 | -90 | -13
| 20 | 0.3 | 0.88 | 9.3472 | -90 | -13